## ModulAdapterMagnet
	BOM Modul Adapter Magnet
						16	16
Id	Designator	Package	Quantity	Designation	Supplier and ref

5	J1	MiniDimm_06_244_200	1	Mini_Dimm_244	87918-0301	538-87918-0301		16	16	32
9	J2	FFC_MOLEX_EASYON_05mm_24	1	Conn_01x24_Female	505278-2433	538-505278-2433		16	16	100

12	U1	P-VQFN16-0303-0.50-001	1	TC78H660FTG	757-TC78H660FTGEL			16		32
3	U3	SSOP-20_5.3x7.2mm_P0.65mm	1	MCP23008_SS	579-MCP23008-E/SS			16		20
6	U4,U2	PQFP-80_14x20mm_Pitch0.8mm	2	HV507	689-HV507PG-G			32	32	64

15	C1,C4,C12,C13	C_0603_1608Metric	4	100nF	603-CC603KRX7R8BB104			64		4000
13	C2	C_0805_2012Metric	1	10uF	81-GRM188R61A106ME9D			16		200
16	C3,C5	C_0603_1608Metric	2	22nF	80-C0603C223K5R			32		200

17	R1	R_0603_1608Metric	1	100k	603-RC0603FR-07100KL			16		5000
18	R2	R_0603_1608Metric	1	47k	603-RC0603FR-0747KL			16		1000
14	R3,R7	R_0603_1608Metric	2	4.7k	603-RC0603FR-074K7L			32		1000
4	R4,R5,R6,R8	R_0603_1608Metric	4	10k	603-RC0603FR-0710KL			64		2000

1	M1	GreaMotor6mm_Magnet	1	Motor_DC	242	136	3 stage	16
2	M2	GreaMotor6mm_Magnet_l	1	Motor_DC	Type Model NFP609-136-0675			16
					Standard Shaft
					FU HAORAN
					https://nfpshop.com/shop
		Magnet	2	S-03-02-N	Supermagnete.ch